## Arkusz1
Załącznik nr 1 Lista produktów do zapytania ofertowego nr 3/LIDERXII/2022
produkt | ilość | parametry | Cena netto | Cena brutto
suchy blok grzejny (termoblok) | 1 | – zakres regulacji temperatury: +25°C do +100°C, – zakres kontroli temperatury: 5 powyżej temperatury otoczenia do +100, – rozdzielczość nastawienia temperatury: max. 0,1°C, – stabilność temperatury: ±0,1°C, – timer cyfrowy 1 min. – 96 godz. z sygnałem dźwiękowym, – równoległe wyświetlanie temperatury i czasu, – standardowy blok na minimum 49 probówek: 24 x 2 / 1,5 ml, 15 x 0,5 ml, 10 x 0,2 ml, – wymiary: max. 210 x 230 x 110 mm, – ciężar: max. 3 kg, – zasilanie: 220/240 V, 50/60 Hz, 200 W.
autoklaw laboratoryjny | 1 | posiadane atesty: IEC 601, DIN 58946, EMC: EN 50081-1, EN 50082-1, prEN 50082-2, BS 3970 Dane techniczne: Wysokość: max. 340 mm. Szerokość: max. 420 mm. Ciężar: max. 5 kg. Średnica komory: max. 210 mm. Wysokość komory: max. 328 mm. Zasilanie: 230 V / 50-60 Hz. Moc: 1500 W. Pojemność: 12L
termomikser | 1 | Dane techniczne: Amplituda: 2 mm. Zakres prędkości: 250 – 1400 obr./min. Timer cyfrowy: 1 min – 96 godz. Zakres regulacji temperatury: +25°C do +100°C. Zakres kontroli temperatury: 5°C powyżej temperatury otoczenia do +100°C. Wymiary: max. 205 x 230 x 130 mm. Ciężar: max. 4 kg. blok grzejny na 24 probówki 1.5 mL
rotator przeznaczony do intensywnego lub łagodnego wytrząsania bądź mieszania mediów sypkich i płynnych. | 1 | uchwyt 30-miejscowy na probówki o poj. 1,5/2,0 ml (20 miejsc), 5,0/15 ml (8 miejsc) i 50 ml (2 miejsca).; Wymiary (dł. x szer. x wys.): max. 45 x 20 x 22 cm.
worteks | 3 | Prędkość obrotowa 0-3000 obr./min Amplituda 4,5 mm Typ ruchu obrotowy Tryby pracy na dotyk / ciągły Klasa ochrony IP 42 Moc 15 W Ciężar 2,2 kg
Recyrkulator UV | 2 | 2 lampy 25 W bezozonowe, antybakteryjne lampy UV, wydajność dezynfekcji powietrza 14 m3/godz., poziom promieniowania UV 30 mW/cm2/sek., wygodny montaż: na ścianie (standard), na ruchomym statywie (opcja), pełna ochrona przed promieniowaniem UV, wyświetlacz LCD, timer regulowany od 1 minuty do 24 godzin / tryb non-stop, automatyczny przełącznik ON / OFF, lampka rozpoznająca usterki.
biureta elektroniczna | 1 | Urządzenie przeznaczone jest do użytkowania w następujących warunkach: temperatura od +15°C do +40°C, max. ciśnienie pary: 500 mbar, max. lepkość 500 mm²/s, względna wilgotność powietrza 20% do 90%. interfejs umożliwiający przeniesienie wyników miareczkowania automatycznie do komputera
licznik kolonii | 1 | Urządzenie umożliwia zliczanie kolonii od 0 do 1999 na szalkach Petriego o średnicy 55, 65, 90 i 150 mm
Projekt finansowany przez Narodowe Centrum Badań i Rozwoju w ramach Programu LIDER „Opracowanie technologii bakteriofagowego wspomagania sanityzacji w procesach produkcji biogazu” Umowa o wykonanie i finansowanie projektu w ramach programu Lider XII nr LIDER/12/0069/L-12/20/NCBR/2021 zawarta w dniu 18 listopada 2021 r.