## Zadanie nr 4
Załacznik nr IIIA do SIWZ - Szczegółowa oferta cenowa
LP | Opis przedmiotu zamówienia | Ilość [SZTUKI] | Cena jednostkowa netto | Wartość netto [IIIxIV] | Stawka VAT | Cena jednostkowa brutto [IV + VAT] | Wartość brutto [III x IV + VAT] | Producent oferowanego asortymenu | Potwierdzenie zgodności z opisem przedmiotu zamówienia [tak/nie]
I | II | III | IV | V | VI | VII | VIII | IX | X
ZADANIE nr 4: Mikroskop biologiczny- 9 szt., Zestaw mikroskopu z kamerą i oświetlaczem- 1 szt Miejsce dostawy: Zakład Medycyny Laboratoryjnej, al. Powstańców Wlkp. 72, 70-111 Szczecin
1. | Mikroskop - głowica typu Siedentopf, binokularowa, obracana 360º, pochylenie 30º, okulary WF10x /18 mm - długość tubusu: 160 mm - regulacja dioptrii na lewym torze optycznym: +/- 5D - zakres regulacji odległości miedzy źrenicami: 48 mm - 75 mm - miska obiektywowa czterogniazdowa - obiektywy achromatyczne 4x, 10x, 40x (amortyzowany), 100x (immersyjny, amortyzowany) - system ogniskowania: ruch zgrubny (śruba makrometryczna) i ruch drobny (śruba mikrometryczna) - czułość i działka elementarna drobnego (śruba mikrometryczna) ogniskowania: 0,004 mm (4µm), zakres 24 mm - kondensor jasnego pola, typu Abbego N.A. 1,2 z przysłoną irysową i gniazdem filtrów - stolik: mocowanie dwóch preparatów, wymiary stolika: 142 mm x 132 mm, zakres ruchu XY: 75 mm x 40 mm - oświetlacz diodowy LED z pokrętłem regulacji jasności i oświetlaczem Koehlera - zasilanie sieciowe 230 V - dopuszczalna temperatura otoczenia: od 0ºC do +40ºC - w zestawie: kabel zasilający, olejek immersyjny, filtr zielony, pokrowiec przeciwkurzowy, dodatkowy, szyty pokrowiec z mocnego materiału | 9
2. | Zestaw mikroskop, kamera i wyświetlacz: długość mechaniczna tubusu: 160 mm - głowica typu Siedentopf – trinokularowa, obracana 360º, pochylenie 30º - regulacja dioptryjna (+/- 5 dioptrii) w lewym tubusie okularowym - regulowany rozstaw tubusów (źrenic) w zakresie 55-75 mm; powiększenie 40x -1000x - okulary z odrzuconą źrenicą (typu HP – high point) szerokopolowe WF10x/20 mm – 2 szt. obiektywy planachromatyczne: 4x (N.A. 0,1), 10x (N.A. 0,25), 40x (amortyzowany, N.A. 0,65), ◦ 100x (amortyzowany, immersyjny, N.A. 1,25) - rewolwer obiektywowy pięciogniazdowy - współosiowe pokrętła ogniskowania makro i mikro po obu stronach statywu - działka pokrętła ruchu drobnego - 0,002 mm (2 μm) - pokrętło (dźwignia) do szybkiej blokady położenia stolika (łatwy powrót do płaszczyzny ostrości, zabezpieczenie preparatu i obiektywu przed zniszczeniem) - regulacja momentu obrotowego pokrętła zgrubnego (pokrętło) - stolik przedmiotowy o wymiarach 141 mm X 132 mm, umożliwiający zamocowanie jednocześnie dwóch szkiełek przedmiotowych - przesuw preparatu X/Y 72 x 53 mm, pokrętła przesuwu w jednej osi, z prawej strony pod stolikiem - kondensor Abbego N.A.=1,25 z aperturową przysłoną irysową, odchylane gniazdo na filtry, wysokość kondensora regulowana pokrętłem z lewej strony pod stolikiem - wbudowany w podstawę statywu zasilacz i oświetlacz diodowy LED z regulacją jasności i oświetlaczem Koehlera - solidny metalowy statyw z uchwytem do przenoszenia - kamera mikroskopowa 10MP USB 2.0 z adapterem optycznym 23 mm i adapterami 30 i 30,5 mm z oprogramowaniem umożliwiającym sterowaniem parametrów kamery, przeprowadzaniem pomiarów, zliczaniem, nakładaniem znacznika skali, składaniem stosów zdjęć (stacking), wykonywanie mikropanoram oraz zdjęć HDR. -dodatkowo w komplecie: filtr zielony, olejek immersyjny, antystatyczny pokrowiec przeciwkurzowy na mikroskop, kabel zasilający, zapasowe bezpieczniki, polskojęzyczna instrukcja obsługi, dodatkowy, szyty pokrowiec z mocnego materiału | 1
……..………...………………….dnia,………………………………. ………………….……………………………………………………
podpis osoby upoważnionej do reprezentowania Wykonawcy